## Mesure poussée moteur
|  |  | Intégrale | Trapèze
Temps (s) | Pousée (N) | Poussée (kg) | Impulsion (Ns) | Impulsion (Ns) | Temps échantillonage (s) | g (m/s²) | Résultats |  |  | Coef. directeur | Décalage | F(t2) | F(t1)
0 | 0 | 0 | 0 | 0 | 0.05 | 9.81 | Poussée moyenne (N) | 85.2437
0.05 | 19.62 | 2 | 0.4905 | 0.4905 | Temps total (s) | Masse propergol (g) | Poussée moyenne (kg) | 8.6895 |  | 392.4 | 0 | 0.4905 | 0
0.1 | 39.24 | 4 | 1.4715 | 1.4715 | 0.95 | 95 | Impulsion totale (Ns) | 80.9816 | 80.9816 | 392.4 | 0 | 1.962 | 0.4905
0.15 | 38.259 | 3.9 | 1.9375 | 1.9375 |  |  | Impulsion spécifique - ISP (s) | 86.8947 | 86.8947 | -19.62 | 41.202 | 5.9596 | 4.0221
0.2 | 29.43 | 3 | 1.6922 | 1.6922 | [5 empty] | -176.58 | 64.746 | 9.4176 | 7.7254
0.25 | 33.354 | 3.4 | 1.5696 | 1.5696 | [5 empty] | 78.48 | 13.734 | 5.886 | 4.3164
0.3 | 41.202 | 4.2 | 1.8639 | 1.8639 | [5 empty] | 156.96 | -5.886 | 5.2974 | 3.4335
0.35 | 49.05 | 5 | 2.2563 | 2.2563 | [5 empty] | 156.96 | -5.886 | 7.5537 | 5.2974
0.4 | 57.879 | 5.9 | 2.6732 | 2.6732 | [5 empty] | 176.58 | -12.753 | 9.0252 | 6.352
0.45 | 78.48 | 8 | 3.409 | 3.409 | [5 empty] | 412.02 | -106.929 | -6.401 | -9.81
0.5 | 127.53 | 13 | 5.1502 | 5.1502 | [5 empty] | 981 | -362.97 | -58.86 | -64.0102
0.55 | 200.124 | 20.4 | 8.1913 | 8.1913 | [5 empty] | 1451.88 | -598.41 | -109.5286 | -117.72
0.6 | 245.25 | 25 | 11.1344 | 11.1344 | [5 empty] | 902.52 | -296.262 | -15.3036 | -26.438
0.65 | 220.725 | 22.5 | 11.6494 | 11.6494 | [5 empty] | -490.5 | 539.55 | 247.0894 | 235.44
0.7 | 215.82 | 22 | 10.9136 | 10.9136 | [5 empty] | -98.1 | 284.49 | 175.1085 | 164.1949
0.75 | 105.948 | 10.8 | 8.0442 | 8.0442 | [5 empty] | -2197.44 | 1754.028 | 697.491 | 689.4468
0.8 | 62.784 | 6.4 | 4.2183 | 4.2183 | [5 empty] | -863.28 | 753.408 | 326.4768 | 322.2585
0.85 | 40.221 | 4.1 | 2.5751 | 2.5751 | [5 empty] | -451.26 | 423.792 | 197.2055 | 194.6304
0.9 | 14.715 | 1.5 | 1.3734 | 1.3734 | [5 empty] | -510.12 | 473.823 | 219.8421 | 218.4687
0.95 | 0 | 0 | 0.36787 | 0.36788 | [5 empty] | -294.3 | 279.585 | 132.8029 | 132.435

## Conception tuyère moteur (hidden)
Donnée |  | Unité
k | 1.2307 | ø
dt | 4 | mm
Pc | 68.9476 | bar
Pe | 1.013 | bar
At | 12.5664 | mm²
Calcul |  | Définition | Unité
((k+1)/2)^((1/(k-1)) | 1.6051
((Pe/Pc)^(1/k)) | 0.03241
((k+1)/(k-1)) | 9.6693
1-((Pe/Pc)^((k-1)/k)) | 0.54667
X | 0.052022
Y | 2.2991
At/Ae | 0.1196 | Raport Kn | ø
Ae | 105.0664 | Surface au divergent | mm²
de | 11.5661 | Diamètre au divergent | mm
Ld | 14 | Longueur du divergent | mm
Rt | 2 | Rayon du col | mm
Re | 5.783 | Rayon de la sortie | mm
co | 3.783 | Côté opposé | mm
ca | 14 | Coté adjacent | mm
tan | 0.27022 | Tangente | ø
alpha | 15.1211 | Demi angle | degré

## Conception moteur end burner
Donnée |  | Unité | Description | Notes | KNSB | KNSU | KNDX
k | 1.136 | ø | Exposant isentropique (rapport Cp/Cv) | À déterminer avec ProPEP | 1.136 | 1.133 | 1.127
Tc | 1602.88 | K | Température de combustion du propergol | À déterminer avec ProPEP | 1602.88 | 1722.149 | 1625
a | 4.177 | mm/s | Coeficient du taux de combustion | À déterminer dans un abaque | 4.177 | 8.26 | 0.011
n | 0.059 | ø | Exposant du taux de combustion | À déterminer dans un abaque | 0.059 | 0.319 | 0.444
c* | 924.4569 | m/s | Vitesse d'éjection caractéristique du moteur | À déterminer avec ProPEP (ft/s) | 924.4569 | 934.52
Pc | 30 | bar | Pression statique dans la chambre de combustion
M* | 36.4 | kg/kmol | Masse moléculaire efficace | À déterminer avec ProPEP | 36.4 | 37.19 | 42.39
ρ | 1.581 | g/cm3 | Masse volumique du propergol
Pe | 1.013 | bar | Pression extérieure/atmosphérique
dt | 4 | mm | Diamètre du col
dc | 26 | mm | Diamètre de la chambre combustion
M | 1 | ø | Nombre de Mach
Résultat |  | Unité | Description
At | 12.5664 | mm² | Surface au col
Ac | 530.9304 | mm² | Surface de combustion
Ae | 13.2792 | mm² | Surface au divergent
De | 4.1119 | mm | Diamètre du divergent
Ve | 769.1159 | m/s | Vitesse d'éjection des gaz
F | 4.2072 | N | Poussée moyenne/idéale du moteur
Cf | 1.4131 | ø | Coefficient de poussée du moteur
Kn | 42.25 | ø | Ratio Kn
Pc | 2.3693 | bar | Pression statique dans la chambre de combustion
t |  |  | En cours…
r | 0.008669
Calcul
1/(1-n) |  |  | 1.0627
((k+1)/2)^((1/(k-1))) |  |  | 1.6221
((Pe/Pc)^(1/k)) |  |  | 0.47334
((k+1)/(k-1)) |  |  | 15.7059
1-((Pe/Pc)^((k-1)/k)) |  |  | 0.096717
At/Ae |  |  | 0.94632
(2*(k^2))/(k-1) |  |  | 18.9779
2/(k+1) |  |  | 0.93633
(k-1)/k |  |  | 0.11972
k/(k-1) |  |  | 8.3529