## BOM
Composants | Quantité | Masse unitaire (g) | Masse ensemble (g) | Masse totale fusée au décollage (g) | 581.8
Étage électronique embarquée | 1 | 20 | 20 | Poids fusée au décollage (N) | 5.7075
Étage système récupération | 1 | 50 | 50 | Masse totale fusée fin combustion (g) | 531.8
Ogive/Nosecone | 1 | 30 | 30 | Poids fusée apogée (N) | 5.217
Fuselage/Tube | 1 | 200 | 200
Servomoteur | 2 | 9 | 18
Vis | 4 | 1 | 4
Vis | 4 | 0.2 | 0.8
Système TVC | 1 | 104 | 104
Batterie | 1 | 50 | 50
Moteur à vide | 1 | 55 | 55
Grain de propergol | 1 | 50 | 50

## Conception moteur end burner
Donnée |  | Unité | Description | Notes | KNSB | KNSU | KNDX
k | 1.136 | ø | Exposant isentropique (rapport Cp/Cv) | À déterminer avec ProPEP | 1.136 | 1.133 | 1.127
Tc | 1602.88 | K | Température de combustion du propergol | À déterminer avec ProPEP | 1602.88 | 1722.149 | 1625
a | 4.177 | mm/s | Coeficient du taux de combustion | À déterminer dans un abaque | 4.177 | 8.26 | 0.011
n | 0.059 | ø | Exposant du taux de combustion | À déterminer dans un abaque | 0.059 | 0.319 | 0.444
c* | 924.4569 | m/s | Vitesse d'éjection caractéristique du moteur | À déterminer avec ProPEP (ft/s) | 924.4569 | 934.52
Pc | 30 | bar | Pression statique dans la chambre de combustion
M* | 36.4 | kg/kmol | Masse moléculaire efficace | À déterminer avec ProPEP | 36.4 | 37.19 | 42.39
ρ | 1.581 | g/cm3 | Masse volumique du propergol
Pe | 1.013 | bar | Pression extérieure/atmosphérique
dt | 4 | mm | Diamètre du col
dc | 26 | mm | Diamètre de la chambre combustion
M | 1 | ø | Nombre de Mach
Résultat |  | Unité | Description
At | 12.5664 | mm² | Surface au col
Ac | 530.9304 | mm² | Surface de combustion
Ae | 13.2792 | mm² | Surface au divergent
De | 4.1119 | mm | Diamètre du divergent
Ve | 769.1159 | m/s | Vitesse d'éjection des gaz
F | 4.2072 | N | Poussée moyenne/idéale du moteur
Cf | 1.4131 | ø | Coefficient de poussée du moteur
Kn | 42.25 | ø | Ratio Kn
Pc | 2.3693 | bar | Pression statique dans la chambre de combustion
t |  |  | En cours…
r | 0.008669
Calcul
1/(1-n) |  |  | 1.0627
((k+1)/2)^((1/(k-1))) |  |  | 1.6221
((Pe/Pc)^(1/k)) |  |  | 0.47334
((k+1)/(k-1)) |  |  | 15.7059
1-((Pe/Pc)^((k-1)/k)) |  |  | 0.096717
At/Ae |  |  | 0.94632
(2*(k^2))/(k-1) |  |  | 18.9779
2/(k+1) |  |  | 0.93633
(k-1)/k |  |  | 0.11972
k/(k-1) |  |  | 8.3529

## Mesure poussée moteur
|  |  | Intégrale | Trapèze
Temps (s) | Pousée (N) | Poussée (kg) | Impulsion (Ns) | Impulsion (Ns) | Temps échantillonage (s) | g (m/s²) | Résultats |  |  | Coef. directeur | Décalage | F(t2) | F(t1)
0 | 0 | 0 | 0 | 0 | 0.05 | 9.81 | Poussée moyenne (N) | 8
0.05 | 0.5 | 0.050968 | 0.0125 | 0.0125 | Temps total (s) | Masse propergol (g) | Poussée moyenne (kg) | 0.81549 |  | 10 | 0 | 0.0125 | 0
0.1 | 1 | 0.10194 | 0.0375 | 0.0375 | 5 | 50 | Impulsion totale (Ns) | 40 | 40 | 10 | 0 | 0.05 | 0.0125
0.15 | 1.5 | 0.15291 | 0.0625 | 0.0625 |  |  | Impulsion spécifique - ISP (s) | 81.5494 | 81.5494 | 10 | 0 | 0.1125 | 0.05
0.2 | 2 | 0.20387 | 0.0875 | 0.0875 | [5 empty] | 10 | 0 | 0.2 | 0.1125
0.25 | 2.5 | 0.25484 | 0.1125 | 0.1125 | [5 empty] | 10 | 0 | 0.3125 | 0.2
0.3 | 3 | 0.30581 | 0.1375 | 0.1375 | [5 empty] | 10 | 0 | 0.45 | 0.3125
0.35 | 3.5 | 0.35678 | 0.1625 | 0.1625 | [5 empty] | 10 | 0 | 0.6125 | 0.45
0.4 | 4 | 0.40775 | 0.1875 | 0.1875 | [5 empty] | 10 | 0 | 0.8 | 0.6125
0.45 | 4.5 | 0.45872 | 0.2125 | 0.2125 | [5 empty] | 10 | 0 | 1.0125 | 0.8
0.5 | 5 | 0.50968 | 0.2375 | 0.2375 | [5 empty] | 10 | 0 | 1.25 | 1.0125
0.55 | 5.5 | 0.56065 | 0.2625 | 0.2625 | [5 empty] | 10 | 0 | 1.5125 | 1.25
0.6 | 6 | 0.61162 | 0.2875 | 0.2875 | [5 empty] | 10 | 0 | 1.8 | 1.5125
0.65 | 6.5 | 0.66259 | 0.3125 | 0.3125 | [5 empty] | 10 | 0 | 2.1125 | 1.8
0.7 | 7 | 0.71356 | 0.3375 | 0.3375 | [5 empty] | 10 | 0 | 2.45 | 2.1125
0.75 | 7.5 | 0.76453 | 0.3625 | 0.3625 | [5 empty] | 10 | 0 | 2.8125 | 2.45
0.8 | 8 | 0.81549 | 0.3875 | 0.3875 | [5 empty] | 10 | 0 | 3.2 | 2.8125
0.85 | 8.5 | 0.86646 | 0.4125 | 0.4125 | [5 empty] | 10 | 0 | 3.6125 | 3.2
0.9 | 9 | 0.91743 | 0.4375 | 0.4375 | [5 empty] | 10 | 0 | 4.05 | 3.6125
0.95 | 9.5 | 0.9684 | 0.4625 | 0.4625 | [5 empty] | 10 | 0 | 4.5125 | 4.05
1 | 10 | 1.0194 | 0.4875 | 0.4875 | [5 empty] | 10 | 0 | 5 | 4.5125
1.05 | 10 | 1.0194 | 0.5 | 0.5 | [5 empty] | 0 | 10 | 10.5 | 10
1.1 | 10 | 1.0194 | 0.5 | 0.5 | [5 empty] | 0 | 10 | 11 | 10.5
1.15 | 10 | 1.0194 | 0.5 | 0.5 | [5 empty] | 0 | 10 | 11.5 | 11
1.2 | 10 | 1.0194 | 0.5 | 0.5 | [5 empty] | 0 | 10 | 12 | 11.5
1.25 | 10 | 1.0194 | 0.5 | 0.5 | [5 empty] | 0 | 10 | 12.5 | 12
1.3 | 10 | 1.0194 | 0.5 | 0.5 | [5 empty] | 0 | 10 | 13 | 12.5
1.35 | 10 | 1.0194 | 0.5 | 0.5 | [5 empty] | 0 | 10 | 13.5 | 13
1.4 | 10 | 1.0194 | 0.5 | 0.5 | [5 empty] | 0 | 10 | 14 | 13.5
1.45 | 10 | 1.0194 | 0.5 | 0.5 | [5 empty] | 0 | 10 | 14.5 | 14
1.5 | 10 | 1.0194 | 0.5 | 0.5 | [5 empty] | 0 | 10 | 15 | 14.5
1.55 | 10 | 1.0194 | 0.5 | 0.5 | [5 empty] | 0 | 10 | 15.5 | 15
1.6 | 10 | 1.0194 | 0.5 | 0.5 | [5 empty] | 0 | 10 | 16 | 15.5
1.65 | 10 | 1.0194 | 0.5 | 0.5 | [5 empty] | 0 | 10 | 16.5 | 16
1.7 | 10 | 1.0194 | 0.5 | 0.5 | [5 empty] | 0 | 10 | 17 | 16.5
1.75 | 10 | 1.0194 | 0.5 | 0.5 | [5 empty] | 0 | 10 | 17.5 | 17
1.8 | 10 | 1.0194 | 0.5 | 0.5 | [5 empty] | 0 | 10 | 18 | 17.5
1.85 | 10 | 1.0194 | 0.5 | 0.5 | [5 empty] | 0 | 10 | 18.5 | 18
1.9 | 10 | 1.0194 | 0.5 | 0.5 | [5 empty] | 0 | 10 | 19 | 18.5
1.95 | 10 | 1.0194 | 0.5 | 0.5 | [5 empty] | 0 | 10 | 19.5 | 19
2 | 10 | 1.0194 | 0.5 | 0.5 | [5 empty] | 0 | 10 | 20 | 19.5
2.05 | 10 | 1.0194 | 0.5 | 0.5 | [5 empty] | 0 | 10 | 20.5 | 20
2.1 | 10 | 1.0194 | 0.5 | 0.5 | [5 empty] | 0 | 10 | 21 | 20.5
2.15 | 10 | 1.0194 | 0.5 | 0.5 | [5 empty] | 0 | 10 | 21.5 | 21
2.2 | 10 | 1.0194 | 0.5 | 0.5 | [5 empty] | 0 | 10 | 22 | 21.5
2.25 | 10 | 1.0194 | 0.5 | 0.5 | [5 empty] | 0 | 10 | 22.5 | 22
2.3 | 10 | 1.0194 | 0.5 | 0.5 | [5 empty] | 0 | 10 | 23 | 22.5
2.35 | 10 | 1.0194 | 0.5 | 0.5 | [5 empty] | 0 | 10 | 23.5 | 23
2.4 | 10 | 1.0194 | 0.5 | 0.5 | [5 empty] | 0 | 10 | 24 | 23.5
2.45 | 10 | 1.0194 | 0.5 | 0.5 | [5 empty] | 0 | 10 | 24.5 | 24
2.5 | 10 | 1.0194 | 0.5 | 0.5 | [5 empty] | 0 | 10 | 25 | 24.5
2.55 | 10 | 1.0194 | 0.5 | 0.5 | [5 empty] | 0 | 10 | 25.5 | 25
2.6 | 10 | 1.0194 | 0.5 | 0.5 | [5 empty] | 0 | 10 | 26 | 25.5
2.65 | 10 | 1.0194 | 0.5 | 0.5 | [5 empty] | 0 | 10 | 26.5 | 26
2.7 | 10 | 1.0194 | 0.5 | 0.5 | [5 empty] | 0 | 10 | 27 | 26.5
2.75 | 10 | 1.0194 | 0.5 | 0.5 | [5 empty] | 0 | 10 | 27.5 | 27
2.8 | 10 | 1.0194 | 0.5 | 0.5 | [5 empty] | 0 | 10 | 28 | 27.5
2.85 | 10 | 1.0194 | 0.5 | 0.5 | [5 empty] | 0 | 10 | 28.5 | 28
2.9 | 10 | 1.0194 | 0.5 | 0.5 | [5 empty] | 0 | 10 | 29 | 28.5
2.95 | 10 | 1.0194 | 0.5 | 0.5 | [5 empty] | 0 | 10 | 29.5 | 29
3 | 10 | 1.0194 | 0.5 | 0.5 | [5 empty] | 0 | 10 | 30 | 29.5
3.05 | 10 | 1.0194 | 0.5 | 0.5 | [5 empty] | 0 | 10 | 30.5 | 30
3.1 | 10 | 1.0194 | 0.5 | 0.5 | [5 empty] | 0 | 10 | 31 | 30.5
3.15 | 10 | 1.0194 | 0.5 | 0.5 | [5 empty] | 0 | 10 | 31.5 | 31
3.2 | 10 | 1.0194 | 0.5 | 0.5 | [5 empty] | 0 | 10 | 32 | 31.5
3.25 | 10 | 1.0194 | 0.5 | 0.5 | [5 empty] | 0 | 10 | 32.5 | 32
3.3 | 10 | 1.0194 | 0.5 | 0.5 | [5 empty] | 0 | 10 | 33 | 32.5
3.35 | 10 | 1.0194 | 0.5 | 0.5 | [5 empty] | 0 | 10 | 33.5 | 33
3.4 | 10 | 1.0194 | 0.5 | 0.5 | [5 empty] | 0 | 10 | 34 | 33.5
3.45 | 10 | 1.0194 | 0.5 | 0.5 | [5 empty] | 0 | 10 | 34.5 | 34
3.5 | 10 | 1.0194 | 0.5 | 0.5 | [5 empty] | 0 | 10 | 35 | 34.5
3.55 | 10 | 1.0194 | 0.5 | 0.5 | [5 empty] | 0 | 10 | 35.5 | 35
3.6 | 10 | 1.0194 | 0.5 | 0.5 | [5 empty] | 0 | 10 | 36 | 35.5
3.65 | 10 | 1.0194 | 0.5 | 0.5 | [5 empty] | 0 | 10 | 36.5 | 36
3.7 | 10 | 1.0194 | 0.5 | 0.5 | [5 empty] | 0 | 10 | 37 | 36.5
3.75 | 10 | 1.0194 | 0.5 | 0.5 | [5 empty] | 0 | 10 | 37.5 | 37
3.8 | 10 | 1.0194 | 0.5 | 0.5 | [5 empty] | 0 | 10 | 38 | 37.5
3.85 | 10 | 1.0194 | 0.5 | 0.5 | [5 empty] | 0 | 10 | 38.5 | 38
3.9 | 10 | 1.0194 | 0.5 | 0.5 | [5 empty] | 0 | 10 | 39 | 38.5
3.95 | 10 | 1.0194 | 0.5 | 0.5 | [5 empty] | 0 | 10 | 39.5 | 39
4 | 10 | 1.0194 | 0.5 | 0.5 | [5 empty] | 0 | 10 | 40 | 39.5
4.05 | 9.5 | 0.9684 | 0.4875 | 0.4875 | [5 empty] | -10 | 50 | 120.4875 | 120
4.1 | 9 | 0.91743 | 0.4625 | 0.4625 | [5 empty] | -10 | 50 | 120.95 | 120.4875
4.15 | 8.5 | 0.86646 | 0.4375 | 0.4375 | [5 empty] | -10 | 50 | 121.3875 | 120.95
4.2 | 8 | 0.81549 | 0.4125 | 0.4125 | [5 empty] | -10 | 50 | 121.8 | 121.3875
4.25 | 7.5 | 0.76453 | 0.3875 | 0.3875 | [5 empty] | -10 | 50 | 122.1875 | 121.8
4.3 | 7 | 0.71356 | 0.3625 | 0.3625 | [5 empty] | -10 | 50 | 122.55 | 122.1875
4.35 | 6.5 | 0.66259 | 0.3375 | 0.3375 | [5 empty] | -10 | 50 | 122.8875 | 122.55
4.4 | 6 | 0.61162 | 0.3125 | 0.3125 | [5 empty] | -10 | 50 | 123.2 | 122.8875
4.45 | 5.5 | 0.56065 | 0.2875 | 0.2875 | [5 empty] | -10 | 50 | 123.4875 | 123.2
4.5 | 5 | 0.50968 | 0.2625 | 0.2625 | [5 empty] | -10 | 50 | 123.75 | 123.4875
4.55 | 4.5 | 0.45872 | 0.2375 | 0.2375 | [5 empty] | -10 | 50 | 123.9875 | 123.75
4.6 | 4 | 0.40775 | 0.2125 | 0.2125 | [5 empty] | -10 | 50 | 124.2 | 123.9875
4.65 | 3.5 | 0.35678 | 0.1875 | 0.1875 | [5 empty] | -10 | 50 | 124.3875 | 124.2
4.7 | 3 | 0.30581 | 0.1625 | 0.1625 | [5 empty] | -10 | 50 | 124.55 | 124.3875
4.75 | 2.5 | 0.25484 | 0.1375 | 0.1375 | [5 empty] | -10 | 50 | 124.6875 | 124.55
4.8 | 2 | 0.20387 | 0.1125 | 0.1125 | [5 empty] | -10 | 50 | 124.8 | 124.6875
4.85 | 1.5 | 0.15291 | 0.0875 | 0.0875 | [5 empty] | -10 | 50 | 124.8875 | 124.8
4.9 | 1 | 0.10194 | 0.0625 | 0.0625 | [5 empty] | -10 | 50 | 124.95 | 124.8875
4.95 | 0.5 | 0.050968 | 0.0375 | 0.0375 | [5 empty] | -10 | 50 | 124.9875 | 124.95
5 | 0 | 0 | 0.0125 | 0.0125 | [5 empty] | -10 | 50 | 125 | 124.9875

## Simulations
Temps (s) | Pousée (N) | Poids (N) | Angle θ inclinaison fusée (deg) | Angle ⍺ inclinaison TVC | Temps échantillonage (s) | Temps total (s) | Masse totale fusée (g) | Consigne (deg) | Perturbation initiale (deg) | Moment d'inertie (kg.m²) | Distance h3 | P | I | D | N | Valeur absolue maximum angle ⍺
0 | 0 | 5.7075 | 10 | -5 | 0.05 | 5 | 581.8 | 0 | 10 | 0.09 | 0.3 | 1.5 | 0.05 | 0.2 | 200 | 5
0.05 | 0.5 | 5.7026 | -0.33333 | 2.3194
0.1 | 1 | 5.6976 | 0.063049 | -0.27519
0.15 | 1.5 | 5.6927 | -0.82557 | 2.8455
0.2 | 2 | 5.6878 | 30.9399 | -5
0.25 | 2.5 | 5.6829 | 0 | 0
0.3 | 3 | 5.678 | 0 | 0
0.35 | 3.5 | 5.6731 | 0 | 0
0.4 | 4 | 5.6682 | 0 | 0
0.45 | 4.5 | 5.6633 | 0 | 0
0.5 | 5 | 5.6584 | 0 | 0
0.55 | 5.5 | 5.6535 | 0 | 0
0.6 | 6 | 5.6486 | 0 | 0
0.65 | 6.5 | 5.6437 | 0 | 0
0.7 | 7 | 5.6388 | 0 | 0
0.75 | 7.5 | 5.6339 | 0 | 0
0.8 | 8 | 5.629 | 0 | 0
0.85 | 8.5 | 5.6241 | 0 | 0
0.9 | 9 | 5.6192 | 0 | 0
0.95 | 9.5 | 5.6143 | 0 | 0
1 | 10 | 5.6094 | 0 | 0
1.05 | 10 | 5.6045 | 0 | 0
1.1 | 10 | 5.5995 | 0 | 0
1.15 | 10 | 5.5946 | 0 | 0
1.2 | 10 | 5.5897 | 0 | 0
1.25 | 10 | 5.5848 | 0 | 0
1.3 | 10 | 5.5799 | 0 | 0
1.35 | 10 | 5.575 | 0 | 0
1.4 | 10 | 5.5701 | 0 | 0
1.45 | 10 | 5.5652 | 0 | 0
1.5 | 10 | 5.5603 | 0 | 0
1.55 | 10 | 5.5554 | 0 | 0
1.6 | 10 | 5.5505 | 0 | 0
1.65 | 10 | 5.5456 | 0 | 0
1.7 | 10 | 5.5407 | 0 | 0
1.75 | 10 | 5.5358 | 0 | 0
1.8 | 10 | 5.5309 | 0 | 0
1.85 | 10 | 5.526 | 0 | 0
1.9 | 10 | 5.5211 | 0 | 0
1.95 | 10 | 5.5162 | 0 | 0
2 | 10 | 5.5113 | 0 | 0
2.05 | 10 | 5.5064 | 0 | 0
2.1 | 10 | 5.5014 | 0 | 0
2.15 | 10 | 5.4965 | 0 | 0
2.2 | 10 | 5.4916 | 0 | 0
2.25 | 10 | 5.4867 | 0 | 0
2.3 | 10 | 5.4818 | 0 | 0
2.35 | 10 | 5.4769 | 0 | 0
2.4 | 10 | 5.472 | 0 | 0
2.45 | 10 | 5.4671 | 0 | 0
2.5 | 10 | 5.4622 | 0 | 0
2.55 | 10 | 5.4573 | 0 | 0
2.6 | 10 | 5.4524 | 0 | 0
2.65 | 10 | 5.4475 | 0 | 0
2.7 | 10 | 5.4426 | 0 | 0
2.75 | 10 | 5.4377 | 0 | 0
2.8 | 10 | 5.4328 | 0 | 0
2.85 | 10 | 5.4279 | 0 | 0
2.9 | 10 | 5.423 | 0 | 0
2.95 | 10 | 5.4181 | 0 | 0
3 | 10 | 5.4132 | 0 | 0
3.05 | 10 | 5.4083 | 0 | 0
3.1 | 10 | 5.4033 | 0 | 0
3.15 | 10 | 5.3984 | 0 | 0
3.2 | 10 | 5.3935 | 0 | 0
3.25 | 10 | 5.3886 | 0 | 0
3.3 | 10 | 5.3837 | 0 | 0
3.35 | 10 | 5.3788 | 0 | 0
3.4 | 10 | 5.3739 | 0 | 0
3.45 | 10 | 5.369 | 0 | 0
3.5 | 10 | 5.3641 | 0 | 0
3.55 | 10 | 5.3592 | 0 | 0
3.6 | 10 | 5.3543 | 0 | 0
3.65 | 10 | 5.3494 | 0 | 0
3.7 | 10 | 5.3445 | 0 | 0
3.75 | 10 | 5.3396 | 0 | 0
3.8 | 10 | 5.3347 | 0 | 0
3.85 | 10 | 5.3298 | 0 | 0
3.9 | 10 | 5.3249 | 0 | 0
3.95 | 10 | 5.32 | 0 | 0
4 | 10 | 5.3151 | 0 | 0
4.05 | 9.5 | 5.3102 | 0 | 0
4.1 | 9 | 5.3052 | 0 | 0
4.15 | 8.5 | 5.3003 | 0 | 0
4.2 | 8 | 5.2954 | 0 | 0
4.25 | 7.5 | 5.2905 | 0 | 0
4.3 | 7 | 5.2856 | 0 | 0
4.35 | 6.5 | 5.2807 | 0 | 0
4.4 | 6 | 5.2758 | 0 | 0
4.45 | 5.5 | 5.2709 | 0 | 0
4.5 | 5 | 5.266 | 0 | 0
4.55 | 4.5 | 5.2611 | 0 | 0
4.6 | 4 | 5.2562 | 0 | 0
4.65 | 3.5 | 5.2513 | 0 | 0
4.7 | 3 | 5.2464 | 0 | 0
4.75 | 2.5 | 5.2415 | 0 | 0
4.8 | 2 | 5.2366 | 0 | 0
4.85 | 1.5 | 5.2317 | 0 | 0
4.9 | 1 | 5.2268 | 0 | 0
4.95 | 0.5 | 5.2219 | 0 | 0
5 | 0 | 5.217 | 0 | 0